## Plan1
OBRA: | REFORMA DO PLENARIO DA CAMARA MUNICIPAL
LOCAL: | SENHORA DE OLIVEIRA
Referência: SETOP - Abril/2022 | [5 empty] | BDI | 27.74%
1.0 | Cod. | ALVENARIA | Qtde | Unid. | Unit. s/ BDI | Unit. c/ BDI | Total c/ BDI | BDI
1.1 | ED-48210 | Parede de gesso acartonado (dry-wall), divisão entre áreas seca e úmida de uma mesma unidade (ST/RU), esp. 115 mm, inclusive montantes, guias e acessórios, exclusive isolante térmico/acústico | 59.84 | m2 | 87.67 | 111.9897 | 6701.4611 | 27.74%
1.2 | ED-50484 | Emassamento em parede de gesso acartonado (dry-wall) com massa corrida (pva), uma (1) demão, inclusive lixamento para pintura emassamento em parede de gesso acartonado (dry-wall) com massa corrida (PVA), uma (1) demão, inclusive lixamento para pintura | 59.84 | m2 | 10.18 | 13.0039 | 778.1553 | 27.74%
1.3 | ED-49686 | Forro de gesso em placas acartonadas - FGE | 92 | m2 | 49.08 | 62.6948 | 5767.9209 | 27.74%
1.4 | ED-50486 | Emassamento em forro de gesso com massa corrida (PVA), uma (1) demão, inclusive lixamento para pintura | 92 | m2 | 13.07 | 16.6956 | 1535.9969 | 27.74%
1.5 | ED-50516 | Preparação para emassamento ou pintura (látex/acrílica), em parede de gesso acartonado (dry-wall) e forro de gesso, inclusive uma (1) demão de selador acrílico | 59.84 | m2 | 4.71 | 6.0166 | 360.0306 | 27.74%
| SUB TOTAL | [5 empty] | 15143.5647
2.0 |  | PINTURA | Qtde | Unid. | Unit. s/ BDI | Unit. c/ BDI | Total c/ BDI
| PIN-LIX-005 | Lixamento manual em parede para remoção de tinta | 893.69 | m2 | 2.46 | 3.1424 | 2808.335
2.1 | ED-50498 | Pintura látex (PVA) em parede, duas (2) demãos, exclusive selador acrílico e massa acrílica/corrida (PVA) | 729.01 | m2 | 11.04 | 14.1025 | 10280.8606 | 27.74%
2.2 | ED-50499 | Pintura látex (PVA) em teto, duas (2) demãos, exclusive selador acrílico e massa acrílica/corrida (PVA) | 164.68 | m2 | 12.38 | 15.8142 | 2604.2844 | 27.74%
| SUB TOTAL | [5 empty] | 15693.4801
3.0 |  | MOBILIARIO | Qtde | Unid. | Unit. s/ BDI | Unit. c/ BDI | Total c/ BDI
3.1 | MERCADO | Móvel Presidente em MDF Cacau Grann – MDF Essencial WOOD Oásis 3,65 x 0,80 x 0,60 | 1 | Unid. | 4330 | 5531.142 | 5531.142 | 27.74%
3.2 | MERCADO | Móveis Vereadores MDF Cacau Grann – MDF Essencial WOOD Oásis Conforme Projeto Arquietônico 3,03 x 0,60 x 0,80 | 2 | Unid. | 3669 | 4686.7806 | 9373.5612 | 27.74%
3.3 | MERCADO | Ambão MDF Cacau Grann 1,20 x 0,80 x 0,80, Conforme Projeto Arquitetonico | 1 | Unid. | 1549 | 1978.6926 | 1978.6926 | 27.74%
3.4 | MERCADO | Ripado em MDF Essencial WOOD Oásis, Conforme Projeto Arquitetonico | 1 | Unid. | 7313 | 9341.6262 | 9341.6262 | 27.74%
3.5 | MERCADO | Guarda corpo em com perfil de alumino bronze e vidro temperado fumê de 8 mm inclusive fixação, fornecimento e instalação. Conforme projeto arquitetonico | 1 | Unid. | 5500 | 7025.7 | 7025.7 | 27.74%
| SUB TOTAL | [5 empty] | 33250.722
4.0 |  | ELETRICA | Qtde | Unid. | Unit. s/ BDI | Unit. c/ BDI | Total c/ BDI
| Mercado | Lampada de Led Tubolar 18 W 4000 k | 21 | Unid. | 28.05 | 35.8311 | 752.4525 | 27.74%
| Mercado | Spot de embutir 13 X 13 cm, Par 20, 4,8 W, 4000 k | 5 | Unid. | 168.99 | 215.8678 | 1079.3391 | 27.74%
| Mercado | Plafon de embutir 52 X 52 cm, painel de led, 36 W, 4000 K | 3 | Unid. | 59 | 75.3666 | 226.0998 | 27.74%
| SUBTOTAL | [5 empty] | 2057.8914
| VALOR TOTAL | [5 empty] | 66145.6582

## Plan2
CRONOGRAMA FÍSICO-FINANCEIRO
CÂMARA MUNICIPAL DE SENHORA DE OLIVEIRA |  |  | VALOR DO CONVÊNIO: |  | 128652.6457
OBRA: REFORMA DO PLENARIO DA CÃMARA |  |  | LOCAL: | SENHORA DE OLIVEIRA
ITEM | CÓDIGO | ETAPAS/DESCRIÇÃO | FÍSICO/ FINANCEIRO | TOTAL ETAPAS | MÊS 1 | MÊS 2
1 |  | ALVENARIA | Físico % | 22.89% | 100%
|  |  | Financeiro | 15143.5647 | 15143.5647 | 0
2 |  | PINTURA | Físico % | 23.73% | 100% | 100%
|  |  | Financeiro | 15693.4801 | 15693.4801
3 |  | MOBILIARIO | Físico % | 50.27% | 0% | 100%
|  |  | Financeiro | 33250.722 |  | 33250.722
4 |  | PINTURA | Físico % | 3.111% | 50% | 50%
|  |  | Financeiro | 2057.8914 | 1028.9457 | 1028.9457
|  |  | Físico % | 0%
|  |  | Financeiro |  | 0 | 0
TOTAL |  |  | Físico % | #REF! | 48.18% | 51.82%
|  |  | Financeiro | 66145.6582 | 31865.9905 | 34279.6677
#N/A
Secretaria de Estado de Transportes e Obras Públicas - SETOP - MG
Internet: www.transportes.mg.gov.br / E-mail: dco@transportes.mg.gov.br
Fone Geral: (31) 3239-0999 - Fax: (31) 3239-0899
Sede: Rua Manaus, nº 467 - Bairro Santa Efigênia - CEP 30150-350 - Belo Horizonte - MG